## ilse
Item	Qty	Reference(s)	Value
2	3	C1, C5, C11	1u
3	2	C2, C6	0.1u
4	2	C3, C4	10n
5	1	C7	47n
6	2	C8, C9	22n
7	1	C10	1n
8	2	C12, C13	10u
9	2	D1, D2	LED Superbright
11	1	J1	OUT
12	1	J2	EURO_PWR_2x5
13	1	J3	CV Inputs
14	1	J4	1V/Oct
15	1	J5	Gate
16	1	J6	Cutoff
17	1	J7	Filter In
18	1	JP1	Freq Gate
20	3	Q1, Q2, Q3	BC560
21	3	Q4, Q5, Q6	BC550
22	3	R1, R12, R34	4k7
23	7	R2, R21, R23, R24, R25, R29, R37	47k
24	10	R3, R4, R8, R20, R26, R27, R28, R36, R38, R39	100k
25	3	R5, R6, R16	1k
26	1	R7	22k
27	2	R9, R35	1k
28	3	R10, R11, R22	47k
29	4	R13, R14, R17, R18	100k
30	1	R15	1.5k
31	5	R19, R30, R32, R33, R40	10k
32	1	R31	2,2k
33	1	RV1	5kB
34	5	RV2, RV4, RV5, RV6, RV8	100kB
35	1	RV3	500Ohm
36	1	RV7	100kA
37	1	SW1	Power Switch
38	1	SW2	LFO to Filter / Freq CV
39	1	SW3	Resonance L/H